## inwest_Krakowska
Kosztorys ofertowy
sporządzony metodą kalkulacji uproszczonej zgodnie z Rozporządzeniem Ministra Infrastruktury
z dnia 18 maja 2004r. w sprawie określenia metod i podstaw
sporządzania kosztorysu inwestorskiego, (Dz. U. Nr 1308/2004, poz. 1389 z późniejszymi zmianami)
Przebudowa chodnika w ul.Doktora Perzyny w Zwoleniu
154 mb, szer. 1,0m (strona północna)
Lp. | podstawa | Opis elementu rozliczeniowego | Nazwa | ilość | cena | wartość
| wyceny |  | jedn. |  | jedn. | netto
| SST |  | rozliczen. |  | netto
|  | ROBOTY PRZYGOTOWAWCZE I ROZBIÓRKOWE Kod CPV 45100000-8 |  |  |  | 0
1 | D-01.01.01 | Prace pomiarowe w terenie równinnym - wytyczenie trasy
|  | i pomiary wysokościowe | km | 0.15
2 | D-01.02.04 | Rozebranie chodników z płyt betonowych gr. 7cm z odwiezieniem materiałów z rozbiórki na odległość do 3 km | m2 | 43.5
3 | D-01.02.04 | Rozebranie nawierzchni z bloczków i innych elementów betonowych gr. 12-15cm z odwiezieniem materiałów z rozbiórki na odległość do 3 km | m2 | 46
|  | ELEMENTY ULIC CPV 45233000-0 |  |  |  | 0
4 | D-08.03.01 | Ustawienie obrzeży betonowych wibroprasowanych kolorowych o wymiarach 6x20 cm na podsypce piaskowo-cement. z zaspoinowaniem zaprawą w kolorze obrzeży | m | 165
|  | PODBUDOWY Kod CPV 45233000-9 |  |  |  | 0
5 | D-04.01.01 | Koryto wykonywane na zjazdach (jak na poszerzeniach jezdni) w gr. kat. II-IV głębokość koryta średnio 30cm | m2 | 137.5
6 | D-04.01.01 | Koryto wykonywane na chodnikach (jak na poszerzeniach jezdni) w gr. kat. II-IV głębokość koryta średnio 10cm | m2 | 138
7 | D-04.01.01 | Profilowanie i zagęszczenie podłoża pod warstwy konstrukcyjne
|  | nawierzchni w gr. kat. II-IV | m2 | 252.5
8 | D-04.02.01 | Warstwa odsączająca z piasku gr. 10cm wykonywana i zagęszczona mechanicznie w korycie na całej szerokości | m2 | 252.5
chodniki i zjazdy
9 | D.04.05.01 | Wykonanie podbudowy na zjazdach z gruntu stabilizowanego cementem, gruntocement przygotowany w betoniarni o wytrzymałości 2.5-5.0MPa wraz z pielęgnacją grubość po zagęszczeniu 15cm | m2 | 137.5
|  | CHODNIKI Kod CPV 45233253-7 |  |  |  | 0
10 | D-08.02.02 | Wykonanie chodników z kostki betonowej wibroprasowanej kolorowej (wzór do uzgodnienia z Inwestorem) gr. 6 cm na podsypce cementowo - piaskowej gr. 5cm z wypełnieniem spoin piaskiem | m2 | 115
11 | D-08.02.02 | Wykonanie zjazdów z kostki betonowej wibroprasowanej kolorowej (wzór i kolor do uzgodnienia z Inwestorem) gr. 8 cm na podsypce cementowo - piaskowej gr. 5cm z wypełnieniem spoin piaskiem | m2 | 137.5
ROBOTY DODATKOWE I WYKOŃCZENIOWE Kod CPV 45100000-8
12 | KNNR 6 1305/0100 | Regulacja pionowa studzienek dla urzadzeń podziemn. Wykonana betonem telekomunikacyjne | szt. | 2 |  | 0
13 | wycena własna | Plantowanie (obrobienie na czysto) terenów między chodnikiem i jezdnią oraz ogrodzeniem z humusowaniem terenu gr. 5cm i obsianiem trawą | m2 | 287.5
RAZEM:
VAT 23%
R A Z E M:
słownie:……………………………………………………………………
…………………………………………………………………
………………………………………….
( pieczęć i podpis)